## Ergodox-R
Quantity | Manufacture Part Number | Value | Package | Reference(s)
88 | 0603F104Z160CT | 100n | 0603 | C1, C2, C3, C4, C5, C6, C7, C8, C9, C10, C11, C12, C13, C14, C15, C16, C17, C18, C19, C20, C21, C22, C23, C24, C25, C26, C27, C28, C29, C30, C31, C32, C33, C34, C35, C36, C38, C43, C45, C47, C49, C50, C52, C60
4 | CL21A106KOQNNNG | 10u | 0805 | C37, C42
2 | CC0805KRX7R9BB103 | 10n | 0805 | C44
2 | 0805F104M500NT | 100n | 0805 | C46
4 | T491B107K006AT | 100u | CASE-B_3528 | C48, C56
4 | CC0603JRNPO9BN360 | 36p | 0603 | C57, C59
68 | 1N4148WS | DIODE | SOD-323 | D1, D2, D3, D4, D5, D6, D7, D9, D10, D11, D12, D13, D14, D15, D16, D17, D18, D19, D20, D21, D22, D23, D24, D25, D26, D27, D29, D30, D31, D32, D34, D35, D36, D37
4 | OSK40603C1E | LED | 0603 | D77, D78
2 | S5312000201080 | 12MHz | 5032_4P | HSE1
2 | MTB125-1106R1 | DBG | PinHeader_1x06_P2.54mm_Horizontal | J1
4 | MPZ1608S601ATA00 | 600Ω @ 100MHz 1A | 0603 | L2
4 | C168688 | PC | prettylib:USB_C_Receptacle_MUP_U22401 | P1
2 | SSP6206-33NR | SSP6206 | SOT-23 | Q1
4 | RTT03512JTP | 5.1k | 0603 | R4, R5
8 | 0603WAJ0222T5E | 2k2 | 0603 | R6, R9, R15, R16
4 | RTT0333R0FTP | 33 | 0603 | R7, R8
10 | RTT03103JTP | 10k | 0603 | R10, R12, R17, R18, R19
2 | RTT032200FTP | 220 | 0603 | R13
2 | RS-03K1501FT | 1k5 | 0603 | R14
2 | EC11E153440D | ALPS EC11 | prettylib:RotaryEncoder_Alps_EC11E-Switch_Vertical_H20mm | SW1
4 | USBLC6-2SC6 | USBLC6-2SC6 | SOT-23-6 | U1, U2
2 | GD32F103CBT6 | STM32F103CBTx | LQFP-48 | U3
68 | CPG1511F01S02 | Kailh Box White | Through Hole
68 | PG151101S11 | Kailh Socket | SMD
66 | WS2812B-Mini | WS2812B-Mini | 3535